## Size
CBK Site planning and car size planning 博客各型号安装场地尺寸与洗车尺寸对比图
Type | 状态 | Site planning |  |  | Car size for washing
|  | Length (mm) | Width (mm) | Height (mm) | Length (mm) | Width(include the Rearview mirror) (mm) | Height (mm)
308 | Standard | 7700 | 3800 | 3200 | 5600 | 2600 | 2000
| Min | 7500 | 3600 | 3125 | 5600 | 2600 | 2000
208 | Standard | 7000 | 3800 | 3100 | 5600 | 2600 | 2000
| Min | 6800 | 3600 | 3025 | 5400 | 2600 | 2000
108（008） | Standard | 6800 | 3650 | 3000 | 5600 | 2600 | 2000
| Min | 6500 | 3200 | 2920 | 5300 | 2600 | 2000